## Шасси
Модель шасси | CC4CT (низкорамное) | СС6СT (низкорамное) | CH2CA | CH7CA
ОСНОВНОЕ
Колесная формула | 4 × 2 | 4 × 2 | 4 × 2 | 4 × 2
Тип кабины | 2-местная, со спальным местом | 2-местная, со спальным местом | 2-местная, со спальным местом | 2-местная, со спальным местом
МАССА И ГАБАРИТЫ АВТОМОБИЛЯ
Технически допустимая общая масса, кг | 12000 | 16600 | 18000 | 18000
Снаряженная масса шасси, кг | 5200 | 5290 | 5745 | 5980
Грузоподъемность шасси, кг | 6800 | 11310 | 12255 | 12020
Нагрузка на переднюю / заднюю ось, кг | 5 000 / 7 000 | 7 100 / 9 500 | 7 100 / 11 500 | 7 100 / 11 500
Длина, мм | 8590 | 9940 | 7340 | 10325
Ширина, мм | 2495 | 2495 | 2495 | 2495
Высота, мм | 2835 | 2835 | 3025 | 3015
Колесная база, мм | 4900 | 5800 | 4030 | 6150
Минимальный дорожный просвет, мм | 185 | 185 | 265 | 265
ДВИГАТЕЛЬ
Модель | DL06K (Евро-5) | DL06K (Евро-5) | DL06K (Евро-5) | DL06K (Евро-5)
Количество цилиндров / расположение | 6 / рядный | 6 / рядный | 6 / рядный | 6 / рядный
Рабочий объем, см3 | 5890 | 5890 | 5890 | 5890
Мощность макс., кВт (л.с.) / об/мин | 199 (270) / 2 500 | 199 (270) / 2 500 | 206 (280) / 2 500 | 206 (280) / 2 500
Крутящий момент макс., Н∙м / об/мин | 863 / 1 400 | 863 / 1 400 | 981 / 1 400 | 981 / 1 400
ТРАНСМИССИЯ
Модель | Tongil T8S6 | Tongil T8S6 | ZF6S10000TO | ZF6S10000TO
Тип / количество передач | Механическая / 6 | Механическая / 6 | Механическая / 6 | Механическая / 6
Сцепление | Однодисковое, 430 мм | Однодисковое, 430 мм | Однодисковое, 430 мм | Однодисковое, 430 мм
ТОРМОЗНАЯ СИСТЕМА
Тип | Пневматические двухконтурные | Пневматические двухконтурные | Пневматические двухконтурные | Пневматические двухконтурные
Передние и задние тормоза | Барабанные | Барабанные | Барабанные | Барабанные
ТОПЛИВНЫЙ БАК
Ёмкость топливного бака, л | 200 | 200 | 200 | 200
ТИП ПОДВЕСКИ
Передняя | Рессорная | Рессорная | Рессорная | Рессорная
Задняя | Рессорная | Рессорная | Рессорная | Рессорная
ШИНЫ
Передняя ось / задняя ось | 10R22.5 / 245/70R19.5 | 10R22.5 / 245/70R19.5 | 12R22.5 / 12R22.5 | 12R22.5 / 12R22.5
Запасное колесо | 1 | 2 | 1 | 1
ДРУГИЕ ХАРАКТЕРИСТИКИ
Максимальная скорость, км/ч | 131 | 131 | 113 | 113
Уклон макс. подъёма | 30.3% | 30.3% | 37.3% | 37.3%
Минимальный радиус поворота, м | 8.5 | 10.3 | 7.1 | 9.6