## 6x4
Модель шасси | CL7AF (низкорамное) | CL8CF | CL8KR | CL4D3 (самосвальное) | CL7D7 (самосвальное) | CL7M3 (отбор мощности от двигателя)
ОСНОВНОЕ
Колесная формула | 6 × 4 | 6 × 4 | 6 × 4 | 6 × 4 | 6 × 4 | 6 × 4
Тип кабины | 2-местная, со спальным местом | 2-местная, со спальным местом | 2-местная, со спальным местом | 2-местная, со спальным местом | 2-местная, со спальным местом | 2-местная, со спальным местом
МАССА И ГАБАРИТЫ АВТОМОБИЛЯ
Технически допустимая общая масса, кг | 29100 | 30100 | 30100 | 29500 | 40000 | 38000
Снаряженная масса шасси, кг | 7670 | 8730 | 8800 | 8380 | 8855 | 9300
Грузоподъемность шасси, кг | 21430 | 21370 | 21300 | 21120 | 30030 | 28700
Нагрузка на переднюю / заднюю ось, кг | 7 100 / 22 000 | 7 100 / 23 000 | 7 100 / 23 000 | 7 100 / 23 000 | 9 000 / 31 000 | 8 100 / 30 000
Длина, мм | 9995 | 11840 | 11840 | 7405 | 9660 | 8910
Ширина, мм | 2495 | 2495 | 2495 | 2495 | 2495 | 2495
Высота, мм | 3090 | 3020 | 3165 | 3050 | 3200 | 3130
Колесная база, мм | 6 025 (4 675 + 1 350) | 7 025 (5 675 + 1 350) | 7 025 (5 675 + 1 350) | 4 705 (3 355 + 1 350) | 5 675 (4 325 + 1 350) | 5 675 (4 325 + 1 350)
Минимальный дорожный просвет, мм | 185 | 265 | 260 | 250 | 330 | 305
ДВИГАТЕЛЬ
Модель | DL08K (Евро-5) | DL08K (Евро-5) | DV11K (Евро-5) | DX12 (Евро-5) | DX12 (Евро-5) | DX12 (Евро-5)
Количество цилиндров / расположение | 6 / V-образный | 6 / рядный | 6 / V-образный | 6 / рядный | 6 / рядный | 6 / рядный
Рабочий объем, см3 | 7640 | 7640 | 10964 | 11100 | 11100 | 11100
Мощность макс., кВт (л.с.) / об/мин | 257,4 (350) / 2 100 | 257,4 (350) / 2 100 | 287 (390) / 1 900 | 287 (390) / 1 900 | 309 (420) / 1 900 | 287 (390) / 1 900
Крутящий момент макс., Н∙м / об/мин | 1 471 / 1 200 | 1 471 / 1 200 | 1 569 / 1 200 | 1 569 / 1 200 | 1 991 / 1 200 | 1 570/ 1 200
ТРАНСМИССИЯ
Модель | Tongil T15S6 | Tongil T15S6 | Tongil T16S6 | Eaton ESO20409 | Eaton ESO20409 | Eaton FSO10309A
Тип / количество передач | Механическая / 6 | Механическая / 6 | Механическая / 6 | Механическая / 9 | Механическая / 9 | Механическая / 9
Сцепление | Однодисковое, 430 мм | Однодисковое, 430 мм | Однодисковое, 430 мм | Однодисковое, 430 мм | Однодисковое, 430 мм | Однодисковое, 430 мм
ТОРМОЗНАЯ СИСТЕМА
Тип | Пневматические двухконтурные | Пневматические двухконтурные | Пневматические двухконтурные | Пневматические двухконтурные | Пневматические двухконтурные | Пневматические двухконтурные
Передние и задние тормоза | Барабанные | Барабанные |  | Барабанные | Барабанные | Барабанные
ТОПЛИВНЫЙ БАК
Ёмкость топливного бака, л | 200 | 400 | 400 | 300 | 400 | 400
ТИП ПОДВЕСКИ
Передняя | Рессорная | Рессорная | Рессорная | Рессорная | Рессорная | Рессорная
Задняя | Рессорная | Рессорная | Рессорная | Рессорная | Рессорная | Рессорная
ШИНЫ
Передняя ось / задняя ось | 295/80R22.5 / 245/70R19.5 | 12R22.5 / 12R22.5 | 12R22.5 / 12R22.5 | 12R22.5 / 12R22.5 | 12.00R24 / 12.00R24 | 12.00R24 / 12.00R24
ДРУГИЕ ХАРАКТЕРИСТИКИ
Максимальная скорость, км/ч | 112 | 111 | 110 | 91 | 96 | 93
Уклон макс. подъёма | 37.1% | 36.6% | 32% | 64.2% | 54% | 44.8%
Минимальный радиус поворота, м | 9.5 | 10.7 |  | 7.5 | 10.6 | 10.6