## 8x4
Модель шасси | CR9CS | CR7D8 (самосвальное) | CR8M7 (самосвальное)
ОСНОВНОЕ
Колесная формула | 8 × 4 | 8 × 4 | 8 × 4
Тип кабины | 2-местная, со спальным местом | 2-местная, со спальным местом | 2-местная, со спальным местом
МАССА И ГАБАРИТЫ АВТОМОБИЛЯ
Технически допустимая общая масса, кг | 36000 | 43000 | 46000
Снаряженная масса шасси, кг | 9990 | 11445 | 11040
Грузоподъемность шасси, кг | 26010 | 31555 | 34960
Нагрузка на переднюю / заднюю ось, кг | 14 200 / 23 000 | 18 000 / 26 000 | 13 000 / 30 000
Длина, мм | 12455 | 9115 | 9080
Ширина, мм | 2495 | 2495 | 2495
Высота, мм | 3120 | 3120 | 3135
Колесная база, мм | 7 800 (1 950 + 4 500 + 1 350) | 6 240 (1 950 + 2 940 + 1 350) | 6 435 (1 630 + 3 455 + 1 350)
Минимальный дорожный просвет, мм | 250 | 280 | 355
ДВИГАТЕЛЬ
Модель | DV11K (Евро-5) | DX12 (Евро-5) | DX12 (Евро-5)
Количество цилиндров / расположение | 6 / V-образный | 6 / рядный | 6 / рядный
Рабочий объем, см3 | 10964 | 11100 | 11100
Мощность макс., кВт (л.с.) / об/мин | 309 (420) / 1 900 | 323 (440) / 1 900 | 309 (420) / 1 900
Крутящий момент макс., Н∙м / об/мин | 1 844 / 1 200 | 2 108 / 1 200 | 1 991 / 1 200
ТРАНСМИССИЯ
Модель | ZF16S1830TO | ZF16S2230TO | ZF16S2230TO
Тип / количество передач | Механическая / 16 | Механическая / 16 | Механическая / 16
Сцепление | Однодисковое, 430 мм | Однодисковое, 430 мм | Однодисковое, 430 мм
ТОРМОЗНАЯ СИСТЕМА
Тип | Пневматические двухконтурные | Пневматические двухконтурные | Пневматические двухконтурные
Передние и задние тормоза | Барабанные | Барабанные | Барабанные
ТОПЛИВНЫЙ БАК
Ёмкость топливного бака, л | 400 | 400 | 400
ТИП ПОДВЕСКИ
Передняя | Рессорная | Рессорная | Рессорная
Задняя | Рессорная | Рессорная | Рессорная
ШИНЫ
Передняя ось / задняя ось | 12R22.5 / 12R22.5 | 385/65R22.5 / 12R22.5 | 12.00R24 / 12.00R24
ДРУГИЕ ХАРАКТЕРИСТИКИ
Максимальная скорость, км/ч | 114 | 94 | 105
Уклон макс. подъёма | 53.9% | 60% | 52%
Минимальный радиус поворота, м | 11.9 | 10.7 | 11.9